## Página1
DESCRICAO
abracadeira tipo regulavel dimensao 89-108 x 14 mm aco carbono zincado branco
mangueira silicone incolor diametro externo 10.3 mm diametro interno 6.3 mm espessura 2 mm
adaptador para fixacao tipo soldavel policloreto de vinila pvc dimensao 32 mm conexao 1 polegada
torneira parede latao polido conexao 1/2 polegada acionamento registro tamanho 10,1 cm
torno encanador fixo ferro fundido nodular fe 42012 abertura maxima 203 mm numero 8
tubo flexivel metal cromado dimensao 38 x 90 mm com espude ajustavel
uniao tipo y corpo pbt vedacao nbr espessura 14,5 mm pressao -0,95 - 14 bar extremidade roscavel diametro 4,6 mm codigo qsy-8 festo
lampada fluorescente tipo tubular potencia 16 w tensao 220 v base s845 dimensao 596,9 x 594,5 x 604 mm branca fria eficiencia luminosa 88 lm/w
oleo lubrificante base hidrocarbonetos e polialfaolefina tipo sintetico viscosidade 6 mm2/s a 100 graus celsius referencia 4uh1-1500 kluberoil
reator eletronico potencia 15 a 40 w tensao 220 v frequencia 50 khz para lampada tl-5 philips referencia eb232a16/26 s
plug tomada corrente 20 a tensao 250 v 2p + t pino abaulado com prensa cabo pial referencia 615873
correia trapezoidal borracha lisa formato v dimensao 10 x 17 x 1344 mm modelo b-53 gates / abrecom
coador escorredor de massa aluminio dimensao 21,5 x 49,4 x 42 cm
anel de retencao oring borracha para maquina de sorvete taylor modelo parte number 16137ser
calcado de seguranca tenis lona cinza curto numero 37 antibacteriano cadarco unissex
tinta, tipo piso, concreto, acabamento fosco, galao 18 l
tinta spray bicomponente branco acabamento acrilico tubo 280 ml
tinta, esmalte, platina, alto brilho, base de agua, galao 18 l
revestimento epoxi bicomponente componente a embalagem 3,6 l branco semibrilho dupla funcao de alta espessura
soquete curto aco cromo vanadio sem isolamento encaixe 1/2 polegada sextavado sem acessorios tamanho adaptador 22 mm norma din 3120